## Kosztorys ofertowy
KOSZTORYS OFERTOWY zał. nr 4
Przebudowa drogi nr 004547T Bidziny.
L.p. | Podstawa | Opis i wyliczenia | J.m. | Ilość jednostek | Cena jedn. zł*) | Wartość zł*)
SST CPV | 01.00.00.00 45111000-8 | ROBOTY PRZYGOTOWAWCZE Roboty w zakresie burzenia, roboty ziemne
| 01.01.01.00 | Odtworzenie trasy i punktów wysokościowych
1 | 01.01.01.12 | Odtworzenie trasy i punktów wysokościowych w terenie równinnym (Odtworzenie układu sytuacyjno - wysokosciwego projektowanej drogi oraz jej elementów wraz z wykonanie inwentaryzacji powykonawczej. Długość odcinka wynosi 917,00m. ) | km | 0.92
SST CPV | 02.00.00.00 45112000-5 | ROBOTY ZIEMNE Roboty w zakresie usuwania gleby
| 02.01.01.00 | Wykonanie wykopów w gruntach I-V kat.
2 | 02.01.01.13 | Wykonanie wykopów mechanicznie z transportem urobku na odkład w gr. kat. I-V (Materiał nadających się na wykonanie nasypów pozostawić do wbudowania. Utylizacja odpadów w gestii Wykonawcy. Materiał nadający się do ponownego wykorzystania należy przekazać Inwestorowi. Korytowanie + humusowanie. ) | m3 | 276
SST CPV | 04.00.00.00 45233000-9 | PODBUDOWY Roboty w zakresie konstruowania, fundamentowania oraz wykonywania nawierzchni autostrad, dróg
| 04.04.02.00 | Podbudowy z kruszywa łamanego stabilizowanego mechanicznie
3 | 04.04.02.25 | Wykonanie podbudowy z kruszywa łamanego, gr. w-wy 20 cm (Wykonanie podbudowy z kruszywa łamanego stabilizowanego mechanicznie 0/63, gr. w-wy 20cm <jezdnia (2917*4,6+90=4308,20) | m2 | 4308.2
4 | 04.04.02.26 | Wykonanie podbudowy z kruszywa łamanego (Wykonanie podbudowy z kruszywa łamanego stabilizowanego mechanicznie 0/63, <poszerzenia) | m3 | 91.7
SST CPV | 05.00.00.00 45233000-9 | NAWIERZCHNIE Roboty w zakresie konstruowania, fundamentowania oraz wykonywania nawierzchni autostrad, dróg
| 05.03.05.00 | Nawierzchnia z betonu asfaltowego
5 | 05.03.05.18 | Wykonanie nawierzchni z betonu asfaltowego KR1 o uziarnieniu 0/12,8 - warstwa wiążąca gr. w-wy 4cm (Wykonanie nawierzchni z betonu asfaltowego o uziarnieniu 0/12,8 - warstwa wiążąca, gr. w-wy 4cm na całej szerokości jezdni. Oczyszczenie nawierzchni pod warstwę wiążącą Skropienie powierzchni emulsją asfaltową, szybkorozpadową w ilości pod wiążącą. (917*4,55+90=4262,35) | m2 | 4262.35
6 | 05.03.05.26 | Wykonanie nawierzchni z betonu asfaltowego KR1 o uziarnieniu 0/12,8 - warstwa ścieralna gr. w-wy 4cm (Wykonanie nawierzchni z betonu asfaltowego o uziarnieniu 0/12,8 - warstwaścieralna, gr. w-wy 4cm na całej szerokości jezdni. Oczyszczenie nawierzchni pod warstwę wiążącą Skropienie powierzchni emulsją asfaltową, szybkorozpadową w ilości pod ścieralną. (917*4,5+90=4216,50) | m2 | 4216.5
SST CPV | 06.00.00.00 45233000-9 | ROBOTY WYKOŃCZENIOWE Roboty w zakresie konstruowania, fundamentowania oraz wykonywania nawierzchni autostrad, dróg
7 | 06.02.01.13 | Ułożenie przepustów rurowych betonowych o średnicy 60 cm pod koroną drogi. (Wykonanie przepustów z rur vipros zbrojonych pod koroną drogi wraz z wykonaniem podsypki, zasypki ławy tłuczniowej. Wykonanie niezbędnych wykopów i rozbiórek.) | m | 10
8 | 03.01.01.61 | Wykonanie ścianek czołowych przepustów pod koroną drogi (Wykonanie ścianek czołowych z betonu B-20 o szerokości 20 cm z użyciem deskowania, ścianki zbrojone dwoma rzędami siatki stalowej żebrowanej (A-III) fi 10 mm co 20 cm. Fundament ścianki 0,6x0,4x3,0 m izolacja Abizolem R+2P (wraz z wykonaniem wykopów i rozbiórek) | szt. | 2
9 | 06.03.01.34 | Ścinanie poboczy wraz z uzupełnieniem wysiewką kamienną o średniej gr. 10 cm (Regulacja wysokościowa kruszywem łamanym 0/31,5 mmm o średniej grubości 10 cm poboczy oraz zjazdów. 917*0,75*2+100=1475,50) | m2 | 1475.5
Wartość ROBÓT NETTO
Wartość VAT (23%)
Wartość ROBÓT BRUTTO