## kosztorys ofertowy
Zał. 2 do SIWZ
KOSZTORYS OFERTOWY
Remont drogi gminnej Nr 004501T Lisów - Malice od km 0+000,00 do km 0+700,00.
L.p. | Podstawa | Opis i wyliczenia | J.m. | Ilość jednostek | Cena jedn. [zł] | Wartość [zł]
SST CPV | 01.00.00.00 45233120-6 | ROBOTY PRZYGOTOWAWCZE Roboty w zakresie burzenia, roboty ziemne
| 01.01.01.00 | Odtworzenie trasy i punktów wysokościowych
1 | 01.01.01.12 | Odtworzenie trasy i punktów wysokościowych w terenie podgórskim (odtworzenie trasy drogi dł. 700,00) | km | 0.7
| 01.02.02.00 | Zdjęcie warstwy humusu lub darniny
2 | 01.02.02.11 | Przygotowanie podłoża pod wykonanie warst konstrukcyjnych jezdni wraz z usunięciem warstwy ziemi z jej brzegów. (usunięcie humusu z poboczy drogi i brzegów jezdni, miejsce odkładu nadmiaru humusu w gestii wykonawcy 700*4,2=2940,00 ) | m2 | 2940
SST CPV | 02.00.00.00 45112000-5 | ROBOTY ZIEMNE Roboty w zakresie usuwania gleby
| 02.01.01.00 | Wykonanie wykopów w gruntach I-V kat.
3 | 02.01.01.13 | Wykonanie wykopów mechanicznie z transportem zgodnie z warunkami umowy w gr. kat. I-V (Należy pozostawić materiał mogący zostać wykorzystany do wbudowania w nasyp - poszerzenia. 300*0,2=60,00 Uwaga: miejsce odkładu w gestii Wykonawcy) | m3 | 60
SST CPV | 04.00.00.00 45233120-6 | PODBUDOWY Roboty w zakresie konstruowania, fundamentowania oraz wykonywania nawierzchni autostrad, dróg
| 04.04.02.00 | Podbudowy z kruszywa łamanego stabilizowanego mechanicznie
4 | 04.04.02.12 | Wykonanie podbudowy z kruszywa łamanego, gr. w-wy 20cm (Podbudowa z kruszywa łamanego stabilizowanego mechanicznie, gr. warstwy po zagęszczeniu średnio 20cm - poszerzenie) | m2 | 300
5 | 04.04.02.12 | Profilowanie istniejącej podbudowy kruszywem łamanego, w-wa górna, gr. w-wy 15cm (Podbudowa z kruszywa łamanego (0-63mm) stabilizowanego mechanicznie, gr. warstwy po zagęszczeniu średnio 15cm (400*4,2=1680,00) | m2 | 1680
6 | 04.04.02.13 | Profilowanie istniejącej podbudowy kruszywem łamanego, w-wa górna, gr. w-wy 20cm (Podbudowa z kruszywa łamanego (0-63mm) stabilizowanego mechanicznie, gr. warstwy po zagęszczeniu średnio 20cm (300*4,2=1260,00) | m2 | 1260
SST CPV | 05.00.00.00 45233120-6 | NAWIERZCHNIE Roboty w zakresie konstruowania, fundamentowania oraz wykonywania nawierzchni autostrad, dróg
| 05.03.05.00 | Nawierzchnie z betonu asfaltowego
7 | 05.03.13.12 | Wykonanie w-wy wiążącej z BA KR 1-2 gr. 2cm (700*4,1=2870,00) | m2 | 2870
8 | 05.03.13.12 | Wykonanie w-wy ścieralnej z BA KR 1-2 gr. 4cm (700*4,0=2800,00) | m2 | 2800
SST CPV | 06.00.00.00 45233120-6 | ROBOTY WYKOŃCZENIOWE Roboty w zakresie konstruowania, fundamentowania oraz wykonywania nawierzchni autostrad, dróg
| 06.01.01.00 | Umocnienie skarp, rowów i ścieku
9 | 06.03.01.34 | Uzupełnienie poboczy i zjazdów gruntowych materiałem kamiennym o śr. szerokości 0,50 m i grubości 8cm (Należy uwzględnić konieczność wykonania niezbędnych robót ziemnych) | m2 | 700
Razem (netto):
VAT (23%):
Razem (brutto):